## Admin (hidden)
Łączna ilość osób korzystających z wody: |  |  |  |  | 4
Ilość punktów poboru możliwych do wykorzystania w jednej chwili
Wyposażenie: | [5 empty] | Litry/min | Litry | Czas poboru [min] |  | Litry/min/zużcyie | Energia [Wh] | Litry/10min | Wydatek po 10min | Moc [kW]
Umywalka |  |  |  |  | 0 | 6 | 0 | 1.5 |  | 0 | 0 | 0 | nd
Zlew |  |  |  |  | 0 | 6 | 0 | 5 |  | 0 | 0 | 0 | nd
Natryk oszczędny |  |  |  |  | 1 | 7.5 | 30 | 4 |  | 7.5 | 977.592 | 30 | nd
Natryk normalny |  |  |  |  | 0 | 8.3333 | 0 | 6 |  | 0 | 0 | 0 | nd
Natryk komfortowy |  |  |  |  | 0 | 15 | 0 | 6 |  | 0 | 0 | 0 | nd
Wanna 140 litrów |  |  |  |  | 1 | 10 | 130 | 13 |  | 10 | 5295.29 | 100 | 10
Wanna 160 litrów |  |  |  |  | 0 | 10 | 0 | 15 |  | 0 | 0 | 0 | 0
Wanna 200 litrów |  |  |  |  | 0 | 11.875 | 0 | 16 |  | 0 | 0 | 0 | 0
Wymagany minimalny NL |  |  |  |  | 1.2318 |  | 160 |  |  | 17.5 |  |  | 10 | 24.4186
Maksymalne zużycie chwilowe litry/10min | [11 empty] | 130
Energia [kWh] | [10 empty] | 6.2729
Koszt przygotowania (jednorazowo) | [10 empty] | 1.4213
Koszt przygotowania (rocznie) | [10 empty] | 518.7564
| Umywalka | Zlew | Natrysk |  |  | Wanna
Temperatura | 38 | 42 | 38 | 38 | 40 | 45 | 45 | 45 | °C
Czas poboru | 1.5 | 5 | 4 | 6 | 6 | 13 | 15 | 16 | min
Zużycie | 9 | 30 | 30 | 50 | 90 | 130 | 150 | 190 | litry |  | 0.0011638
Energia | 293.2776 | 1117.248 | 977.592 | 1629.32 | 3142.26 | 5295.29 | 6109.95 | 7739.27 | Wh
Wylewka | 6 | 6 | 7.5 | 8.3333 | 15 | 10 | 10 | 11.875 | litry/min

## Wyniki
Arkusz doborowy kotła kompaktowego | [14 empty] | Wyposażenie ( wszystkie punkty podobru wody, które dopuszcza się do pracy jednoczesnej ) | [12 empty] | Objaśnienia
[28 empty] | 3 | Spełnione warunki brzegowe => zapewniony komfort korzystania z wody
[5 empty] | Rodzaj budynku | [9 empty] | Umywalka | Zlew |  |  | Natrysk | [5 empty] | Wanna |  |  | 2 | Możliwość obniżenia komfortu przy dłuższym czasie korzystania w wody
[5 empty] | Nowe budownictwo szeregowe (60 W/m²) | [7 empty] | ▼ | [14 empty] | 1 | Możliwość obniżenia komfortu przy jednoczesnym poborze wody ze wskazanych punktów
[28 empty] | 0 | Nie spełnione warunki brzegowe
[5 empty] | Powierzchnia ogrzewana [m²] | [5 empty] | 139 |  | 139
[19 empty] | Oszczędny |  | Normalny | Komfort |  |  | 140 litrów | 160 litrów | 200 litrów | 0 | Dane poprawne
Moc Q = | 8.34 | [ kW ] |  |  | Ilość mieszkańców | [5 empty] | 4 |  | 4 |  | 0 | 0 |  |  | 1 |  | 0 | 0 |  |  | 1 | 0 | 0 | -1 | Niespójność danych (sprawdzić czy ilość punktów poboru jest zgodna z ilością mieszkańców)
60
[14 empty] | 2 | [13 empty] | 590 | Warunek nie spełniony
[28 empty] | 590 | Warunek spełniony w co najmniej 90%
Model |  |  | Spełnione NL? |  |  | Moc kotła grzewczego | [5 empty] | Jednostka |  |  | Model |  |  |  | Spełnione NL? |  |  | Moc kotła grzewczego |  |  |  | Jednostka |  | 199 | Warunek spełniony
Vitodens 111-W B1LD | [7 empty] | 19 | 26 | 35 |  | [ kW ] |  |  | Vitodens 222-F B2SB | [6 empty] | 13 | 19 | 26 |  | [ kW ] |  | Założenia |  |  | => wartości można edytować
Dane dotyczące punktów poboru wody
| Zakres mocy na CWU | [15 empty] | Zakres mocy na CWU
[8 empty] | 3 | [13 empty] | 2 | [7 empty] | Umywalka | Zlew |  | Natrysk |  |  | Wanna
| 5,9 - 24,0 kW |  |  | 1.2318 |  |  |  | 680 |  |  |  | litry / h |  |  |  |  | 1,7 - 17,2 kW |  |  | 1.2318 |  | 493 |  |  |  | litry / h | [6 empty] | Oszczędny | Normalny | Komfortowy | 140 | 160 | 200
| NL= | 1 | [5 empty] | 160 |  |  |  | litry / 10min |  |  |  |  | NL= | 1.3 |  |  |  | 153 |  |  |  | litry / 10min |  | Temperatura [ °C ] |  | 38 | 42 |  | 38 | 38 | 40 | 45 | 45 | 45
[9 empty] | 3 | [13 empty] | 2 |  |  |  |  | Czas poboru [ min ] |  | 1.5 | 5 |  | 4 | 6 | 6 | 13 | 15 | 16
| 5,9 - 29,3 kW |  |  | 1.2318 |  |  |  |  | 840 |  |  | litry / h |  |  |  |  | 1,7 - 17,2 kW |  |  | 1.2318 |  |  | 493 |  |  | litry / h |  | Jednorazowe zużycie [ litry ] |  | 9 | 30 |  | 30 | 50 | 90 | 130 | 150 | 190
| NL= | 1.3 | [6 empty] | 180 |  |  | litry / 10min |  |  |  |  | NL= | 1.3 |  |  |  |  | 153 |  |  | litry / 10min |  | Wylewka [ litry / min ] |  | 6 | 6 |  | 7.5 | 8.3333 | 15 | 10 | 10 | 11.875
[10 empty] | 3 | [13 empty] | 3
| 8,0 - 35,0 kW |  |  | 1.2318 | [5 empty] | 1000 |  | litry / h |  |  |  |  | 2,4 - 23,7 kW |  |  | 1.2318 |  |  |  | 680 |  | litry / h |  | Wydajność stała obliczona dla ∆T=30K (woda zimna = 10°C, woda ciepła = 40°C)
| NL= | 1.5 | [7 empty] | 200 |  | litry / 10min |  |  |  |  | NL= | 1.8 | [5 empty] | 182 |  | litry / 10min
Vitodens 222-W B2LB | [6 empty] | 13 | 19 | 26 | 35 |  | [ kW ] |  |  | Vitodens 222-F B2TB | [6 empty] | 13 | 19 | 26 | 35 | [ kW ] |  | Wartości obliczone
| Zakres mocy na CWU | [15 empty] | Zakres mocy na CWU | [10 empty] | Wymagany NL |  |  |  | 1.2318
[7 empty] | 2 | [14 empty] | 2 | [5 empty] | Wymagana wydajność chwilowa przez 10min |  |  |  | 130
| 1,7 - 17,2 |  |  | 1.2318 |  |  | 493 |  |  |  |  | litry / h |  |  |  |  | 1,7 - 17,2 kW |  |  | 1.2318 |  | 493 |  |  |  | litry / h |  | Wymagana wydajność stała |  |  |  | 600
| NL= | 1 |  |  |  |  | 135 |  |  |  |  | litry / 10min |  |  |  |  | NL= | 1.8 |  |  |  | 182 |  |  |  | litry / 10min |  | Wymagana całkowita ilość wody |  |  |  | 160
[8 empty] | 2 | [14 empty] | 2 |  |  |  |  | Pozostała ilość wody po 10min |  |  |  | 30
| 1,7 - 17,2 kW |  |  | 1.2318 |  |  |  | 493 |  |  |  | litry / h |  |  |  |  | 1,7 - 17,2 kW |  |  | 1.2318 |  |  | 493 |  |  | litry / h
| NL= | 1 | [5 empty] | 135 |  |  |  | litry / 10min |  |  |  |  | NL= | 1.8 |  |  |  |  | 182 |  |  | litry / 10min
[9 empty] | 3 | [14 empty] | 3
| 2,4 - 29,3 kW |  |  | 1.2318 |  |  |  |  | 840 |  |  | litry / h |  |  |  |  | 2,4 - 29,3 kW |  |  | 1.2318 |  |  |  | 840 |  | litry / h
| NL= | 1.3 | [6 empty] | 180 |  |  | litry / 10min |  |  |  |  | NL= | 3 | [5 empty] | 230 |  | litry / 10min
[10 empty] | 3 | [14 empty] | 3
| 1,6 - 33,5 kW |  |  | 1.2318 | [5 empty] | 960 |  | litry / h |  |  |  |  | 1,6 - 33,5 kW |  |  | 1.2318 |  |  |  |  | 960 | litry / h
| NL= | 1.5 | [7 empty] | 200 |  | litry / 10min |  |  |  |  | NL= | 4.8 | [6 empty] | 273 | litry / 10min
[15 empty] | Model |  |  |  | Spełnione NL? |  |  | Moc kotła grzewczego |  |  |  | Jednostka
[15 empty] | Vitodens 242-F B2UB | [6 empty] | 13 | 19 | 26 |  | [ kW ]
Zakres mocy na CWU
2
[17 empty] | 1,7 - 17,2 kW |  |  | 1.2318 |  | 493 |  |  |  | [ litry / h ]
[17 empty] | NL= | 1.4 |  |  |  | 164 |  |  |  | [ litry / 10min ]
2
[17 empty] | 1,7 - 17,2 kW |  |  | 1.2318 |  |  | 422 |  |  | [ litry / h ]
[17 empty] | NL= | 1.4 |  |  |  |  | 164 |  |  | [ litry / 10min ]
3
[17 empty] | 2,4 - 29,3 kW |  |  | 1.2318 |  |  |  | 840 |  | [ litry / h ]
[17 empty] | NL= | 2 | [5 empty] | 190 |  | [ litry / 10min ]
Dane dotyczące budynku
Pasywny (10 W/m²)
Niskoenergetyczny (40 W/m²)
Nowe budownictwo szeregowe (60 W/m²)
Nowe budownictwo (70 W/m²)
Izolowany, rok budowy < 1995 (80 W/m²)
Starszy bez izolacji (120 W/m²)